## Sheet1
序号 | 设备名称 | 参数 | 数量 | 单位 | 预算价
1 | GPU | 1)双精度性能4.7TeraFLOPS 2)单精度性能9.3TeraFLOPS 3)半精度性能18.7TeraFLOPS 4)散热性能--被动散热型 5)PCle x16互联带宽32GB/s 6)cowos HBM2 堆叠存储器 capacitye,12GB 7)cowos HBM2 堆叠存储器带宽732GB/s or 549GB/s | 1 | 个 | 32000
2 | 高清摄像机 | 1) 传感器类型：CMOS、1/2.3英寸 2) 采用逐行扫描模式，总像素：1752万，有效像素：1600万 3）为充分保障视频采集、编辑后的高清效果，图像采集分辨率支持4608*3488 4) 最大水平视场角49°，最大垂直视场角28.2° 5) 网络接口：RJ45，10/100/1000M自适应 6）视频接口：3G-SDI、网络 7）编码技术：视频H.264/H.265，音频AAC 8) 支持POC供电、电源适配器供电两种供电方式，根据环境实际情况可灵活选择。 9) 内置跟踪分析功能，无需辅助跟踪摄像头即可完成对象跟踪捕捉，支持教师全景和特写切换跟踪模式。 | 1 | 台 | 6500
3 | 高清摄像机 | 1) 传感器类型：CMOS、1/2.3英寸 2) 采用逐行扫描模式，总像素：1752万，有效像素：1600万 3）为充分保障视频采集、编辑后的高清效果，图像采集分辨率支持4608*3488 4)最大水平视场角82.9°，最大垂直视场角52.8° 5) 网络接口：RJ45，10/100/1000M自适应 6）视频接口：3G-SDI、网络 7）编码技术：视频H.264/H.265，音频AAC 8) 支持POC供电、电源适配器供电两种供电方式，根据环境实际情况可灵活选择。 9) 内置跟踪分析功能，无需辅助跟踪摄像头即可完成对象跟踪捕捉，支持学生全景和特写切换跟踪模式。 | 1 | 台 | 6200
合计 |  |  |  |  | 44700